## List1
24. travnja 2023.
1. PODACI O NARUČITELJU
Podaci o naručitelju
Naziv: OŠ SPINUT, Split
Adresa: Teslina 12, 21000 Split
2. PREDMET NABAVE
Oprema za kuhinju
Evidencijski jedinstveni broj : 10-2023 JDN
3. PODACI O PONUDITELJU |  | *** ne upisivati u žute stupce
Naziv
Adresa
IOB
TROŠKOVNIK
1 | 2 | 3 | 4 | 5 | 6 | 7 | 8
R.b. | Opis predmeta nabave specifikacije | Jedinica mjere | Predviđena količina | Cijena bez PDV-a po jedinici mjere | Cijena bez PDV-a ukupna (4x5) | Iznos PDV-a | Ukupna cijena s PDV-om (6+7)
1 | REZALICA POVRĆA Specifikacija Varijabilna brzina 300 do 3700 o/min. Isporučuje se sa zdjelom za rezanje od nehrđajućeg čelika od 4,5 l Jedna Huper tuba za ručni unos dugačkog povrća Šuko utikač Učinak obrade povrća : 550 – kg/sat Kapacitet posude : 4,5 litara Priključni napon : 220 /1 /50 Hz Električna snaga max.: 1,0 kW Dimenzije: 252 x 485 x 505 mm | kom | 1 |  | 1 |  | 1
2 | KRUHOREZNICA Specifikacija Poluautomatski rezač kruha Dostupni razmaci mm - Raspon dostupnih noževa mm (7-9-10-11-12-13-14-15-16-18-20-21) Maks. visina rezanja mm - Maks. rezanje mm 180 Max. dimenzije štruce mm - Dimenzije max. bol mm 420x300(*) Napon / kw 400V-3ph-50/60Hz-0,55Kw Neto / bruto težina kg 98 / 108 Dimenzije pakiranja cm 77 X 86 X h98 | kom | 1 |  | 1 |  | 1
3 | PLANITARNA MJEŠALICA Električna Specifikacija Napon napajanja: 200-240 V/1N ph/50/60 Hz Maksimalna električna snaga: 1,5 kW Ukupno vata: 1,5 kW Ključne informacije: Vanjske dimenzije, Širina: 575 mm Vanjske dimenzije, Dubina: 675 mm Vanjske dimenzije, Visina: 1220 mm Težina dostave: 117 kg Pasta za hladnu vodu: 7 kg sa Spiral kukom Bjelanjci: 32 s pjenjačom Kapacitet: Performanse (do): 7 kg sati Kapacitet: 20 litara | kom | 1 |  | 1 |  | 1
4 | PROFESIONALNI ZAMRZIVAČ TD-AF07MIDM-BT • dimenzije 710 x 800 x 2030 mm • neto zapremina 650 l • temperatura hlađenja -18/-22°C • vanjski i unutarnji plašt izrađen od inox lima AISI 304 • 3 žičane police GN standard podesive po visini • izolacija bez CFC • debljina izolacija 60 mm • elektronski termostat • automatski rad • automatsko otapanje kondenzata • dinamičko hlađenje • zaobljeni kutovi prema HACCP standardu • zamjenjiva guma na vratima • podesive noge • monoblok rashladna jedinica • rad uređaja do temperature ambijenta +43°C | kom | 1 |  | 1 |  | 1
5 | POSTOLJE KONVEKTOMATA INOX Specifikacija Materijal izrade inox dimenzije ZA navedenu parnokonvekcijsku peć, vodilica za GN gornja i donja puna polica | kom | 1 |  | 1 |  | 1
6 | PARNOKONVEKCIJSKA PEĆ S ODGOVARAJUĆIM POSUDAMA Gastronorm Kapacitet 10 x 2/1GN ili 20 x 1/1GN Učinak po danu 150−300 OBROKA Materijal izrade INOX čelik aisi 304 Snaga 37,4 kW Napon 400V Dimenzija 1072 x 1042 x 1014 mm -Standardne izvedbe u dubinama posude 20mm , 10 kom (Gastronorm posude GN 1/1 dim: 530 x 325 mm od nehrđajućeg čelika AISI 304) Standardne izvedbe u dubinama posude 40mm, 20kom (Gastronorm posude GN 1/1 dim: 530 x 325 mm od nehrđajućeg čelika AISI 304) Standardne izvedbe u dubinama posude 65mm,10 kom (Gastronorm posude GN 1/1 dim: 530 x 325 mm od nehrđajućeg čelika AISI 304) Standardne izvedbe u dubinama posude 100mm ,5 kom (Gastronorm posude GN 1/1 dim: 530 x 325 mm od nehrđajućeg čelika AISI 304) Gastronorm posude GN 1/1 dim: 530 x 325 mm od nehrđajućeg čelika AISI 304,perforirane izvedbe u dubinama posude 40mm, 10 kom Gastronorm posude GN 1/1 dim: 530 x 325 mm od nehrđajućeg čelika AISI 304,perforirane izvedbe u dubinama posude 65mm, 10 kom | kom | 1 |  | 1 |  | 1
UKUPNO
Cijena bez PDV-a ukupna
Iznos PDV-a
Cijena s PDV-om